## C.1 工程项目招标工程量清单扉页(扉1)
|  | 巴中市中心血站维修 | [7 empty] | 工程
招标工程量清单
招 标 人: |  |  |  | 巴中市中心血站 |  | 造价咨询人:
|  |  | (单位盖章) |  |  |  | （单位资质专用章）
法定代表人 或其授权人: |  |  |  |  | 法定代表人 或其授权人:
| (签字或盖章) | [6 empty] | (签字或盖章)
编 制 人: | [5 empty] | 复 核 人:
|  | (造价人员签字盖专用章) | [6 empty] | (造价工程师签字盖专用章)
编 制 时 间: |  |  |  |  | 复 核 时 间:
扉-1

## D 工程项目计价总说明(表-01)
总 说 明
工程名称： | 巴中市中心血站维修工程 | 第1页 共2页
1.工程概况
本工程为巴中市中心血站维修工程，主要内容为拆除、地面、墙面、屋面维修工程等项目。
2.工程招标和分包范围
设计施工图纸及工程量清单范围内的全部内容。
3.工程量清单编制依据
（1）住房城乡建设厅关于贯彻实施《建设工程工程量清单计价规范》（GB50500-2013）及《房屋建筑装饰工程工程量计算规范》（GB50584-2013）等9本工程量计算规范有关事项的通知（川建造价发[2013]370号）； （2）《四川省建设工程工程量清单计价定额》(2015)； （3）四川省建设厅、四川省财政厅关于印发《四川省施工企业工程规费计取标准》的通知 （川建发[2014]]17号）； （4）《四川省建设工程工程量清单计价定额》人工费调整的批复（川建价发〔2018〕27号）； （5）四川省住房和城乡建设厅关于印发《建筑业营业税改征增值税四川省建设工程计价依据调整办法》调整的通知（川建造价发［2018］392号）规定的费率标准计取； （6）《四川省住房和城乡建设厅关于调增工程施工扬尘污染防治费等安全文明施工费计取标准》的通知(川建造价发【2019】180号)； （7）四川省住房和城乡建设厅关于重新调整《建筑业营业税改征增值税四川省建设工程计价依据调整办法》的通知（川建造价发【2019】181号）； （8）本工程控制价材料价格按《巴中工程造价与招投标》2019年第8期巴中市信息价调整,对于工程造价信息没有发布价格信息的材料，其价格按市场价（不含税）计算； （9）业主单位提供的《巴中市中心血站维修工程》工艺施工图纸。
4.工程质量、材料、施工等的特殊要求
（1）工程质量标准：合格； （2）材料标准：以设计文件的技术参数和规格要求为准，并经建设、监理单位确认合格的材料； （3）严格按现行国家施工验收相关规范、规定施工。
5.其他需说明的问题
一、计算说明： （1）门卫室外装修图中雨棚角钢骨架设计不详，暂按间距600mm计算； （2）业务楼、办公楼屋面维修设计图中未标明泛水位置、泛水大样图，本次预算暂按修补部位四周边缘泛水计算； （3）办公楼二层墙面防水处理未标明详细位置，本次预算暂按整个墙面计算；
表-01
总 说 明
工程名称： | 巴中市中心血站维修工程 | 第2页 共2页
（4）办公楼二层更换窗帘盒设计未注明材料，本次预算暂按成品铝合金窗帘盒计算； （5）办公楼二层更换雨水斗设计未注明材料、规格，本次预算暂按塑料雨水斗φ110计算； （6）办公楼二层更换窗帘本次预算暂按5000元列入专业工程暂估价； （7）门卫室外墙面灯箱本次预算暂按500元列入专业工程暂估价； （8）本工程所用材料二次搬运费、建渣外运费及倒场费用暂按5000元列入专业工程暂估价，结算时按实调整。 二、编制说明： （1）本预算仅作为投资控制依据，不得作为签订合同和结算的依据； （2）本工程暂列金额按(分部分项工程量清单.合价+措施项目清单.合价)*10%计取，其中专业工程暂估价详专业工程暂估价表； （3）实际施工过程中，在本工程量清单范围外增减工程项目、数量，必须依据相关文件按规定调整办理结算； （4）安全文明施工费，本次预算时按最高费率计取，竣工结算时将根据《安全文明施工措施评价及费率测定表》测定的费率办理竣工结算造价； （5）本工程预算控制价中养老保险费、失业保险费、医疗保险费、住房工积金根据政策规定暂按最高标准计算，竣工结算时，必须根据施工企业投标报价预算及其规费证调整办理。
表-01

## F.1.1 分部分项工程清单计价表(表-08)【维修工程】
分部分项工程量清单与计价表
工程名称： |  | 巴中市中心血站维修工程【维修工程】 |  |  |  |  | 标段： |  |  | 第1页 共17页
序号 | 项目编码 |  | 项目名称 | 项目特征描述 | 计量 单位 | 工程量 |  | 金额（元）
[8 empty] | 综合单价 | 合价 |  | 其 中
暂估价
门卫室
1 | 011605001001 |  | 地面砖拆除 | 1.拆除部位：门卫室 2.材料种类：地面砖 3.本项目清单包括拆除、清理、废渣运至室外30m内地点堆放 | m2 | 17.94
2 | 011604001002 |  | 踢脚线拆除 | 1.拆除部位：门卫室 2.材料种类：踢脚线 3.本项目清单包括拆除、清理、废渣运至室外30m内地点堆放 | m2 | 1.55
3 | 011604002003 |  | 立面抹灰层拆除 | 1.拆除部位：门卫墙面 2.材料种类：抹灰层 3.本项目清单包括拆除、清理、废渣运至室外30m内地点堆放 | m2 | 40.63
4 | 011610002004 |  | 防盗门拆除 | 1.拆除部位：门卫室 2.材料种类：防盗门 3.本项目清单包括拆除、清理、废渣运至室外30m内地点堆放 | m2 | 1.89
5 | 011610002005 |  | 金属窗拆除 | 1.拆除部位：门卫室 2.材料种类：塑钢窗 3.本项目清单包括拆除、清理、废渣运至室外30m内地点堆放 | m2 | 3.78
6 | 011606003006 |  | 雨棚拆除 | 1.拆除部位：门卫室 2.材料种类：钢雨棚 3.本项目清单包括拆除、清理、废渣运至室外30m内地点堆放 | m2 | 11.84
本页小计
注：为计取规费等的使用，可在表中增设其中：“定额人工费”。 表-08
分部分项工程量清单与计价表
工程名称： |  | 巴中市中心血站维修工程【维修工程】 |  |  |  |  | 标段： |  |  | 第2页 共17页
序号 | 项目编码 |  | 项目名称 | 项目特征描述 | 计量 单位 | 工程量 |  | 金额（元）
[8 empty] | 综合单价 | 合价 |  | 其 中
暂估价
7 | 011607002007 |  | 防水层拆除 | 1.拆除部位：门卫室 2.材料种类：SBS卷材防水 3.本项目清单包括拆除、清理、废渣运至室外30m内地点堆放 | m2 | 13.17
8 | 011102003008 |  | 块料楼地面 600mm×600mm地砖 | 1.结合层厚度、砂浆配合比：15厚1：2干硬性水泥砂浆粘合层，上洒1-2厚干水泥并洒清水适量 2.面层材料品种、规格：600mm×600mm地砖 3.嵌缝材料种类：水泥浆擦缝 4.其它：满足设计及相关规范要求 | m2 | 17.94
9 | 011105003009 |  | 块料踢脚线 | 1.踢脚线高度：100mm 2.粘结层厚度、材料种类：4mm纯水泥浆粘贴(42.5水泥中掺20%白乳胶) 3.面层材料品种、规格：地砖踢脚线（600mm×100mm） 4.嵌缝材料种类：水泥浆擦缝 5.其他：满足设计及相关规范要求 | m2 | 1.55
10 | 011201001010 |  | 内墙面一般抹灰 水泥砂浆 | 1.墙体类型：砖墙 2.底层厚度、砂浆配合比：7mm厚1:3水泥砂浆打底扫毛，6mm厚1:3水泥砂浆垫层 3.面层厚度、砂浆配合比：5mm | m2 | 40.63
本页小计
注：为计取规费等的使用，可在表中增设其中：“定额人工费”。 表-08
分部分项工程量清单与计价表
工程名称： |  | 巴中市中心血站维修工程【维修工程】 |  |  |  |  | 标段： |  |  | 第3页 共17页
序号 | 项目编码 |  | 项目名称 | 项目特征描述 | 计量 单位 | 工程量 |  | 金额（元）
[8 empty] | 综合单价 | 合价 |  | 其 中
暂估价
厚1:2.5水泥砂浆罩面压光 4.其他：满足设计及相关规范要求
11 | 011406001011 |  | 内墙面白色乳胶漆 | 1.基层类型：墙面一般抹灰面 2.腻子种类：成品腻子膏 3.刮腻子要求：清理基层，修补，砂纸打磨；满刮腻子一遍，找补两遍 4.油漆品种、刷漆遍数：白色乳胶漆底漆一遍，面漆两遍 5.其他：满足设计及相关规范要求 | m2 | 40.63
12 | 011302001012 |  | 天棚吊顶 300mm×300mm铝塑板 | 1.吊顶形式：不上人型，平面 2.龙骨材料种类、规格、中距：U型轻钢龙骨 3.面层材料品种、规格、品牌、颜色：300mm×300mm铝塑板 4.其他：满足设计及相关规范要求 | m2 | 17.94
13 | 010802004013 |  | 钢质防盗门 M0921 | 1.门代号及洞口尺寸：M0921 2.门框、扇材质：钢质防盗门 3.五金材料：执手锁、防盗门扣、门眼等 4.其他：满足设计及相关规范要求 | m2 | 1.89
14 | 010807001014 |  | 塑钢推拉窗 | 1.窗类型：塑钢推拉窗 | m2 | 3.78
本页小计
注：为计取规费等的使用，可在表中增设其中：“定额人工费”。 表-08
分部分项工程量清单与计价表
工程名称： |  | 巴中市中心血站维修工程【维修工程】 |  |  |  |  | 标段： |  |  | 第4页 共17页
序号 | 项目编码 |  | 项目名称 | 项目特征描述 | 计量 单位 | 工程量 |  | 金额（元）
[8 empty] | 综合单价 | 合价 |  | 其 中
暂估价
2.窗洞尺寸：详设计 3.框材种类、规格：塑钢型材 70系列 4.玻璃品种、厚度：详设计及规范 5.五金配件、紧固件、密封材料、发泡剂、埋件、连接件等辅材包括在综合单价中，塑钢窗的强度、抗风性、水密性、平整度等技术要求均应达到国家有关规定 6.开启方式：推拉 7.其它：满足设计及规范要求
15 | 011506003015 |  | 雨棚 | 1.雨棚规格：详设计 2.雨棚龙骨材料种类、规格、中距：L50×3角钢龙骨 表面刷防锈漆、间距详设计 3.雨棚基层材料品种、规格、品牌：15mm厚木工板 4.雨棚防水层：SBS防水卷材 5.雨棚面层材料品种、规格、品牌：朱红色琉璃瓦 6.雨棚吊顶面：15mm厚木工板基层、铝塑板面层 7.其它：满足设计及规范要求 | m | 14.6
16 | 011507001016 |  | 宣传栏（骨架） | 1.宣传栏规格：6000mm×2900mm 2.骨架材料种类：详设计 | m2 | 17.4
本页小计
注：为计取规费等的使用，可在表中增设其中：“定额人工费”。 表-08
分部分项工程量清单与计价表
工程名称： |  | 巴中市中心血站维修工程【维修工程】 |  |  |  |  | 标段： |  |  | 第5页 共17页
序号 | 项目编码 |  | 项目名称 | 项目特征描述 | 计量 单位 | 工程量 |  | 金额（元）
[8 empty] | 综合单价 | 合价 |  | 其 中
暂估价
分部小计
办公室二楼
17 | 011604002017 |  | 立面抹灰层拆除 | 1.拆除部位：办公室二楼（具体详设计） 2.材料种类：抹灰层 3.本项目清单包括拆除、清理、废渣运至室外30m内地点堆放 | m2 | 39.78
18 | 011605001018 |  | 地面砖拆除 | 1.拆除部位：办公室二楼（具体详设计） 2.材料种类：地面砖 3.本项目清单包括拆除、清理、废渣运至室外30m内地点堆放 | m2 | 12.96
19 | 011614005019 |  | 窗帘盒拆除 | 1.拆除部位：办公室二楼（具体详设计） 2.材料种类：窗帘盒 3.本项目清单包括拆除、清理、废渣运至室外30m内地点堆放 | m | 21.6
20 | 031004014020 |  | 雨水斗拆除 | 1.拆除部位：办公室二楼（具体详设计） 2.材料种类：雨水斗 3.本项目清单包括拆除、清理、废渣运至室外30m内地点堆放 | 个 | 16
21 | 011102003021 |  | 块料楼地面 600mm×600mm地砖 | 1.结合层厚度、砂浆配合比：15厚1：2干硬性水泥砂浆粘合层，上洒1-2厚干水泥并洒清水适量 | m2 | 12.96
本页小计
注：为计取规费等的使用，可在表中增设其中：“定额人工费”。 表-08
分部分项工程量清单与计价表
工程名称： |  | 巴中市中心血站维修工程【维修工程】 |  |  |  |  | 标段： |  |  | 第6页 共17页
序号 | 项目编码 |  | 项目名称 | 项目特征描述 | 计量 单位 | 工程量 |  | 金额（元）
[8 empty] | 综合单价 | 合价 |  | 其 中
暂估价
2.面层材料品种、规格：600mm×600mm地砖 3.嵌缝材料种类：水泥浆擦缝 4.其它：满足设计及相关规范要求
22 | 011201004022 |  | 立面砂浆找平层 1:3水泥砂浆 | 1.基层类型：综合 2.找平层厚度、砂浆配合比：8mm厚1：3水泥砂浆 3.其它：满足设计及相关规范要求 | m2 | 39.78
23 | 010903001023 |  | 墙面1.2mm厚聚乙烯丙纶卷材防水 | 1.防水部位：内墙面（具体详设计） 2.卷材品种、规格、厚度：1.2mm厚聚乙烯丙纶卷材防水层 3.管道、洞口周边、阴阳角及其他部位的附加层、加强层、搭接费用包含在综合单价中 4.其他：满足设计及相关规范要求 | m2 | 39.78
24 | 011201001024 |  | 内墙面一般抹灰 水泥砂浆 | 1.墙体类型：砖墙 2.底层厚度、砂浆配合比：7mm厚1:3水泥砂浆打底扫毛，6mm厚1:3水泥砂浆垫层 3.面层厚度、砂浆配合比：5mm | m2 | 39.78
本页小计
注：为计取规费等的使用，可在表中增设其中：“定额人工费”。 表-08
分部分项工程量清单与计价表
工程名称： |  | 巴中市中心血站维修工程【维修工程】 |  |  |  |  | 标段： |  |  | 第7页 共17页
序号 | 项目编码 |  | 项目名称 | 项目特征描述 | 计量 单位 | 工程量 |  | 金额（元）
[8 empty] | 综合单价 | 合价 |  | 其 中
暂估价
厚1:2.5水泥砂浆罩面压光 4.其他：满足设计及相关规范要求 5.部位：详设计
25 | 011406001025 |  | 内墙面白色乳胶漆 | 1.基层类型：墙面一般抹灰面 2.腻子种类：成品腻子膏 3.刮腻子要求：清理基层，修补，砂纸打磨；满刮腻子一遍，找补两遍 4.油漆品种、刷漆遍数：白色乳胶漆底漆一遍，面漆两遍 5.其他：满足设计及相关规范要求 | m2 | 39.78
26 | 010810004026 |  | 铝合金窗帘盒 | 1.窗帘盒材质、规格：成品铝合金窗帘盒 2.其它：满足设计及规范要求 | m | 21.6
27 | 031004014027 |  | 塑料雨水斗 φ110 | 1.材质：塑料 | 个 | 16
分部小计
污水站
28 | 011604002028 |  | 立面抹灰层拆除 | 1.拆除部位：污水站（墙面） 2.材料种类：抹灰层 3.本项目清单包括拆除、清理、废渣运至室外30m内地点堆放 | m2 | 37.69
29 | 011604003029 |  | 天棚抹灰面拆除 | 1.拆除部位：污水站（天棚） 2.材料种类：抹灰层 | m2 | 16.76
本页小计
注：为计取规费等的使用，可在表中增设其中：“定额人工费”。 表-08
分部分项工程量清单与计价表
工程名称： |  | 巴中市中心血站维修工程【维修工程】 |  |  |  |  | 标段： |  |  | 第8页 共17页
序号 | 项目编码 |  | 项目名称 | 项目特征描述 | 计量 单位 | 工程量 |  | 金额（元）
[8 empty] | 综合单价 | 合价 |  | 其 中
暂估价
3.本项目清单包括拆除、清理、废渣运至室外30m内地点堆放
30 | 011605002030 |  | 立面块料拆除 | 1.拆除部位：污水站（内墙） 2.材料种类：墙面砖 3.本项目清单包括拆除、清理、废渣运至室外30m内地点堆放 | m2 | 12.7
31 | 011605001031 |  | 地面砖拆除 | 1.拆除部位：污水站（具体详设计） 2.材料种类：地面砖 3.本项目清单包括拆除、清理、废渣运至室外30m内地点堆放 | m2 | 8.38
32 | 011301001032 |  | 天棚抹灰 水泥砂浆 | 1.基层类型：现浇混凝土板 2.抹灰厚度、材料种类、砂浆配合比：刷水泥浆一道（加建筑胶）、10mm厚1：2.5水泥砂浆、8mm厚1：2.5水泥砂浆 3.其他：满足设计及相关规范要求 | m2 | 16.76
33 | 010902001033 |  | 屋面1.2mm厚聚乙烯丙纶卷材防水 | 1.防水部位：屋面 2.卷材品种、规格、厚度：1.2mm厚聚乙烯丙纶卷材防水层 3.管道、洞口周边、阴阳角及其他部位的附加层、加强层、搭接费用包含在综合单价中 4.其他：满足设计及相关规范要 | m2 | 16.76
本页小计
注：为计取规费等的使用，可在表中增设其中：“定额人工费”。 表-08
分部分项工程量清单与计价表
工程名称： |  | 巴中市中心血站维修工程【维修工程】 |  |  |  |  | 标段： |  |  | 第9页 共17页
序号 | 项目编码 |  | 项目名称 | 项目特征描述 | 计量 单位 | 工程量 |  | 金额（元）
[8 empty] | 综合单价 | 合价 |  | 其 中
暂估价
求
34 | 011201001034 |  | 墙面一般抹灰 水泥砂浆 | 1.墙体类型：砖墙 2.底层厚度、砂浆配合比：7mm厚1:3水泥砂浆打底扫毛，6mm厚1:3水泥砂浆垫层 3.面层厚度、砂浆配合比：5mm厚1:2.5水泥砂浆罩面压光 4.其他：满足设计及相关规范要求 5.部位：详设计 | m2 | 37.69
35 | 011406001035 |  | 天棚及内墙面白色乳胶漆 | 1.基层类型：天棚、墙面一般抹灰面 2.腻子种类：成品腻子膏 3.刮腻子要求：清理基层，修补，砂纸打磨；满刮腻子一遍，找补两遍 4.油漆品种、刷漆遍数：白色乳胶漆底漆一遍，面漆两遍 5.其他：满足设计及相关规范要求 | m2 | 54.45
36 | 011204003036 |  | 块料墙面 300mm×600mm墙砖 | 1.墙体类型：综合 2.贴结层厚度、材料种类：8mm厚1：2水泥砂浆（内掺建筑胶） 3.挂贴方式：粘贴 4.面层材料品种、规格、品牌、颜色：墙砖 300mm×600mm | m2 | 12.7
本页小计
注：为计取规费等的使用，可在表中增设其中：“定额人工费”。 表-08
分部分项工程量清单与计价表
工程名称： |  | 巴中市中心血站维修工程【维修工程】 |  |  |  |  | 标段： |  |  | 第10页 共17页
序号 | 项目编码 |  | 项目名称 | 项目特征描述 | 计量 单位 | 工程量 |  | 金额（元）
[8 empty] | 综合单价 | 合价 |  | 其 中
暂估价
5.缝宽、嵌缝材料种类：好亦特勾缝剂勾缝、缝宽5mm 6.其他：满足设计及相关规范要求
37 | 011102003037 |  | 块料楼地面 600mm×600mm地砖 | 1.结合层厚度、砂浆配合比：15厚1：2干硬性水泥砂浆粘合层，上洒1-2厚干水泥并洒清水适量 2.面层材料品种、规格：600mm×600mm地砖 3.嵌缝材料种类：水泥浆擦缝 4.其它：满足设计及相关规范要求 | m2 | 8.38
分部小计
办公楼、业务楼
38 | 011607001038 |  | 刚性层拆除（办公楼） | 1.拆除部位：办公楼（屋面） 2.材料种类：刚性层（厚40mm） 3.本项目清单包括拆除、清理、废渣运至室外30m内地点堆放 | m2 | 42.3
39 | 011101006039 |  | 屋面20mm厚1:3水泥砂浆找平层（办公楼） | 1.部位：屋面 2.找平层厚度、砂浆配合比：20mm厚1:3水泥砂浆找平层 3.其他：满足设计及相关规范要求 | m2 | 42.3
40 | 010902001040 |  | 屋面1.2mm厚聚乙烯丙纶卷 | 1.防水部位：屋面 | m2 | 55.02
本页小计
注：为计取规费等的使用，可在表中增设其中：“定额人工费”。 表-08
分部分项工程量清单与计价表
工程名称： |  | 巴中市中心血站维修工程【维修工程】 |  |  |  |  | 标段： |  |  | 第11页 共17页
序号 | 项目编码 |  | 项目名称 | 项目特征描述 | 计量 单位 | 工程量 |  | 金额（元）
[8 empty] | 综合单价 | 合价 |  | 其 中
暂估价
|  |  | 材防水（办公楼） | 2.卷材品种、规格、厚度：1.2mm厚聚乙烯丙纶卷材防水层 3.管道、洞口周边、阴阳角及其他部位的附加层、加强层、搭接费用包含在综合单价中 4.其他：满足设计及相关规范要求
41 | 010902003041 |  | 屋面刚性层（办公楼） | 1.防水层厚度：40mm 2.嵌缝材料种类:建筑油膏 3.混凝土强度等级:C20自拌混凝土加4%防水剂，内配φ4@200×200mm 冷拔低碳钢筋，分隔缝间距≤6m，缝宽20mm 4.其他：满足设计及相关规范要求 | m2 | 42.3
42 | 011201001042 |  | 18mm厚 1:2水泥砂浆（办公楼屋面泛水处） | 1.墙体类型：砖墙 2.底层厚度、砂浆配合比：7mm厚1:3水泥砂浆打底扫毛，6mm厚1:3水泥砂浆垫层 3.面层厚度、砂浆配合比：5mm厚1:2.5水泥砂浆罩面压光 4.其他：满足设计及相关规范要求 | m2 | 37.69
43 | 011605001043 |  | 地面砖拆除（业务楼） | 1.拆除部位：业务楼（具体详设计） | m2 | 95.67
本页小计
注：为计取规费等的使用，可在表中增设其中：“定额人工费”。 表-08
分部分项工程量清单与计价表
工程名称： |  | 巴中市中心血站维修工程【维修工程】 |  |  |  |  | 标段： |  |  | 第12页 共17页
序号 | 项目编码 |  | 项目名称 | 项目特征描述 | 计量 单位 | 工程量 |  | 金额（元）
[8 empty] | 综合单价 | 合价 |  | 其 中
暂估价
2.材料种类：地面砖 3.本项目清单包括拆除、清理、废渣运至室外30m内地点堆放
44 | 011605002044 |  | 墙面砖拆除（业务楼泛水处） | 1.拆除部位：业务楼（泛水处） 2.材料种类：墙面砖 3.本项目清单包括拆除、清理、废渣运至室外30m内地点堆放 | m2 | 28.9
45 | 011101006045 |  | 屋面20mm厚1：3水泥砂浆找平层（业务楼） | 1.部位：屋面 2.找平层厚度、砂浆配合比：20mm厚1:3水泥砂浆找平层 3.其他：满足设计及相关规范要求 | m2 | 95.67
46 | 010902001046 |  | 屋面1.2mm厚聚乙烯丙纶卷材防水（业务楼） | 1.防水部位：屋面 2.卷材品种、规格、厚度：1.2mm厚聚乙烯丙纶卷材防水层 3.管道、洞口周边、阴阳角及其他部位的附加层、加强层、搭接费用包含在综合单价中 4.其他：满足设计及相关规范要求 | m2 | 124.57
47 | 011102003047 |  | 块料楼地面 600mm×600mm地砖 | 1.结合层厚度、砂浆配合比：15厚1：2干硬性水泥砂浆粘合层，上洒1-2厚干水泥并洒清水适量 2.面层材料品种、规格：600mm×600mm地砖 | m2 | 95.67
本页小计
注：为计取规费等的使用，可在表中增设其中：“定额人工费”。 表-08
分部分项工程量清单与计价表
工程名称： |  | 巴中市中心血站维修工程【维修工程】 |  |  |  |  | 标段： |  |  | 第13页 共17页
序号 | 项目编码 |  | 项目名称 | 项目特征描述 | 计量 单位 | 工程量 |  | 金额（元）
[8 empty] | 综合单价 | 合价 |  | 其 中
暂估价
3.嵌缝材料种类：水泥浆擦缝 4.其它：满足设计及相关规范要求
48 | 011204003048 |  | 块料墙面 墙砖（业务楼颜色、规格同原墙砖） | 1.墙体类型：综合 2.贴结层厚度、材料种类：8mm厚1：2水泥砂浆（内掺建筑胶） 3.挂贴方式：粘贴 4.面层材料品种、规格、品牌、颜色：墙砖（颜色、规格同原墙砖） 5.缝宽、嵌缝材料种类：水泥砂浆勾缝，缝宽同原墙面 6.其他：满足设计及相关规范要求 | m2 | 28.9
49 | 010401012049 |  | M7.5水泥砂浆砖砌挡水线（业务楼） | 1.零星砌砖名称、部位：挡水线 2.砖品种、规格、强度等级：MU10页岩砖、240×115×53mm 3.砂浆强度等级、配合比：M7.5水泥砂浆 4.其他：满足设计及相关规范要求浆 | m3 | 0.6
50 | 011203001050 |  | 零星项目一般抹灰（业务楼挡水线） | 1.墙体类型：砖墙 2.底层厚度、砂浆配合比：7mm厚1:3水泥砂浆打底扫毛，6mm厚1:3水泥砂浆垫层 | m2 | 12.02
本页小计
注：为计取规费等的使用，可在表中增设其中：“定额人工费”。 表-08
分部分项工程量清单与计价表
工程名称： |  | 巴中市中心血站维修工程【维修工程】 |  |  |  |  | 标段： |  |  | 第14页 共17页
序号 | 项目编码 |  | 项目名称 | 项目特征描述 | 计量 单位 | 工程量 |  | 金额（元）
[8 empty] | 综合单价 | 合价 |  | 其 中
暂估价
3.面层厚度、砂浆配合比：5mm厚1:2.5水泥砂浆罩面压光 4.其他：满足设计及相关规范要求 5.部位：详设计
分部小计
废物处理室
51 | 011605002051 |  | 墙面砖拆除 | 1.拆除部位：废物处理室（外墙） 2.材料种类：墙面砖 3.本项目清单包括拆除、清理、废渣运至室外30m内地点堆放 | m2 | 36
52 | 011201004052 |  | 墙面1:3水泥砂浆打底 | 1.基层类型：综合 2.找平层厚度、砂浆配合比：13mm厚1：3水泥砂浆 3.其它：满足设计及相关规范要求 | m2 | 36
53 | 010903001053 |  | 墙面1.2mm厚聚乙烯丙纶卷材防水 | 1.防水部位：墙面 2.卷材品种、规格、厚度：1.2mm厚聚乙烯丙纶卷材防水层 3.管道、洞口周边、阴阳角及其他部位的附加层、加强层、搭接费用包含在综合单价中 4.其他：满足设计及相关规范要求 | m2 | 36
本页小计
注：为计取规费等的使用，可在表中增设其中：“定额人工费”。 表-08
分部分项工程量清单与计价表
工程名称： |  | 巴中市中心血站维修工程【维修工程】 |  |  |  |  | 标段： |  |  | 第15页 共17页
序号 | 项目编码 |  | 项目名称 | 项目特征描述 | 计量 单位 | 工程量 |  | 金额（元）
[8 empty] | 综合单价 | 合价 |  | 其 中
暂估价
54 | 011204003054 |  | 块料墙面 墙砖（颜色、规格同原墙砖） | 1.墙体类型：综合 2.贴结层厚度、材料种类：8mm厚1：2水泥砂浆（内掺建筑胶） 3.挂贴方式：粘贴 4.面层材料品种、规格、品牌、颜色：墙砖（颜色、规格同原墙砖） 5.缝宽、嵌缝材料种类：水泥砂浆勾缝，缝宽同原墙面 6.其他：满足设计及相关规范要求 | m2 | 36
分部小计
业务楼一层
55 | 011608002055 |  | 天棚铲除涂料面 | 1.拆除部位：天棚 2.材料种类：涂料层 3.本项目清单包括拆除、清理、废渣运至室外30m内地点堆放 | m2 | 60
56 | 010902001056 |  | 天棚1.2mm厚聚乙烯丙纶卷材防水 | 1.防水部位：天棚 2.卷材品种、规格、厚度：1.2mm厚聚乙烯丙纶卷材防水层 3.管道、洞口周边、阴阳角及其他部位的附加层、加强层、搭接费用包含在综合单价中 4.其他：满足设计及相关规范要求 | m2 | 60
本页小计
注：为计取规费等的使用，可在表中增设其中：“定额人工费”。 表-08
分部分项工程量清单与计价表
工程名称： |  | 巴中市中心血站维修工程【维修工程】 |  |  |  |  | 标段： |  |  | 第16页 共17页
序号 | 项目编码 |  | 项目名称 | 项目特征描述 | 计量 单位 | 工程量 |  | 金额（元）
[8 empty] | 综合单价 | 合价 |  | 其 中
暂估价
57 | 011301001057 |  | 天棚抹灰 1：2水泥砂浆 | 1.基层类型：现浇混凝土板 2.抹灰厚度、材料种类、砂浆配合比：刷水泥浆一道（加建筑胶）1：2水泥砂浆 3.其他：满足设计及相关规范要求 | m2 | 60
58 | 011406001058 |  | 天棚白色乳胶漆 | 1.基层类型：天棚抹灰面 2.腻子种类：成品腻子膏 3.刮腻子要求：清理基层，修补，砂纸打磨；满刮腻子一遍，找补两遍 4.油漆品种、刷漆遍数：白色乳胶漆底漆一遍，面漆两遍 5.其他：满足设计及相关规范要求 | m2 | 60
分部小计
钢楼梯
59 | 010603003059 |  | 钢矩管柱 | 1.钢材品种、规格：钢矩管150mm×150mm×5mm，详见设计图 2.单根柱重量：详设计 3.除锈要求：一般手工除锈 4.油漆品种、刷漆遍数：刷红丹防锈漆漆二遍 5.具体做法详设计 | t | 0.15
本页小计
注：为计取规费等的使用，可在表中增设其中：“定额人工费”。 表-08
分部分项工程量清单与计价表
工程名称： |  | 巴中市中心血站维修工程【维修工程】 |  |  |  |  | 标段： |  |  | 第17页 共17页
序号 | 项目编码 |  | 项目名称 | 项目特征描述 | 计量 单位 | 工程量 |  | 金额（元）
[8 empty] | 综合单价 | 合价 |  | 其 中
暂估价
60 | 010606008060 |  | 钢梯 | 1.钢材品种、规格：梯钢梁16a槽钢、踏步骨架16a槽钢、踏步连接角钢∠50mm×3mm、踏步0.8mm厚花纹钢板 2.钢梯形式：详设计 3.除锈要求：一般手工除锈 4.油漆品种、刷漆遍数：刷红丹防锈漆漆二遍 5.具体做法详设计 | t | 1.46
61 | 010516002061 |  | 埋板 | 1.钢材种类：钢板 2.铁件尺寸：200×200×10mm 3.除锈要求：一般手工除锈 4.油漆品种、刷漆遍数：刷红丹防锈漆漆二遍 5.具体做法详设计 | t | 0.07
62 | 011503001062 |  | 不锈钢栏杆 H=1100mm | 1.栏杆品种：成品不锈钢栏杆 2.栏杆材料规格、品牌、颜色：详设计 3.栏杆高度：H=1100mm 4.固定配件种类：详设计 5.其它：满足设计及规范要求 | m | 11.4
分部小计
本页小计
合 计
注：为计取规费等的使用，可在表中增设其中：“定额人工费”。 表-08

## F.1.2 单价措施项目清单计价表(表-08)【维修工程】
单价措施项目清单与计价表
工程名称： |  | 巴中市中心血站维修工程【维修工程】 |  |  |  |  | 标段： |  |  | 第1页 共1页
序 号 | 项目编码 |  | 项目名称 | 项目特征描述 | 计量 单位 | 工程量 |  | 金额（元）
[8 empty] | 综合单价 | 合价 |  | 其中
暂估价
脚手架工程
1 | 011701001071 |  | 综合脚手架（钢楼梯） | 1．搭设方式：综合 2．搭设高度：投标人自行考虑 3．脚手架材质：综合 | m2 | 16.96
小计
本页小计
合 计
注：为计取规费等的使用，可在表中增设其中：“定额人工费”。 表-08

## F.4 总价措施项目清单计价表(表-11)【维修工程】
总价措施项目清单计价表
工程名称： |  | 巴中市中心血站维修工程【维修工程】 |  |  | 标段： |  | 第1页 共2页
序 号 | 项目编码 |  | 项目名称 | 计算基础 | 费率 （%） | 金额 （元） | 调整费率 (%) | 调整后 金额(元) | 备注
1 | 011707001063 |  | 安全文明施工 |  |  | 4008.76
1.1 | ① |  | 环境保护 | 分部分项工程量清单项目定额人工费+单价措施项目定额人工费 | 1.54 | 408.84
1.2 | ② |  | 文明施工 | 分部分项工程量清单项目定额人工费+单价措施项目定额人工费 | 2.82 | 748.66
1.3 | ③ |  | 安全施工 | 分部分项工程量清单项目定额人工费+单价措施项目定额人工费 | 4.5 | 1194.66
1.4 | ④ |  | 临时设施 | 分部分项工程量清单项目定额人工费+单价措施项目定额人工费 | 6.24 | 1656.6
2 | 011707002064 |  | 夜间施工
3 | 011707003065 |  | 非夜间施工照明
4 | 011707004066 |  | 二次搬运
5 | 011707005067 |  | 冬雨季施工
6 | 011707006068 |  | 地上、地下设施、建筑物的临时保护设施
7 | 011707007069 |  | 已完工程及设备保护
注:1“计算基础”中安全文明施工费可为“定额基价”、“定额人工费”或“定额人工费+定额机械费”，其他项目可为“定额人工费”或“定额人工费+定额机械费”。 2 按施工方案计算的措施费，若无“计算基础”和“费率”的数值，也可只填“金额”数值，但应在备注栏说明施工方案出处或计算方法。 表-11
总价措施项目清单计价表
工程名称： |  | 巴中市中心血站维修工程【维修工程】 |  |  | 标段： |  | 第2页 共2页
序 号 | 项目编码 |  | 项目名称 | 计算基础 | 费率 （%） | 金额 （元） | 调整费率 (%) | 调整后 金额(元) | 备注
8 | 011707008070 |  | 工程定位复测费
合 计
注:1“计算基础”中安全文明施工费可为“定额基价”、“定额人工费”或“定额人工费+定额机械费”，其他项目可为“定额人工费”或“定额人工费+定额机械费”。 2 按施工方案计算的措施费，若无“计算基础”和“费率”的数值，也可只填“金额”数值，但应在备注栏说明施工方案出处或计算方法。 表-11

## G.1 其他项目清单计价汇总表(表-12)【维修工程】
其他项目清单与计价汇总表
工程名称： | 巴中市中心血站维修工程【维修工程】 | 标段： |  |  | 第1页 共1页
序号 | 项 目 名 称 | 金额（元） | 结算金额(元) | 备注
1 | 暂列金额 | 10260.01 |  | 明细详见表-12-1
2 | 暂估价 | 12800.00
2.1 | 材料(工程设备)暂估价/结算价 | - |  | 明细详见表-12-2
2.2 | 专业工程暂估价/结算价 | 12800.00 |  | 明细详见表-12-3
3 | 计日工 |  |  | 明细详见表-12-4
4 | 总承包服务费 |  |  | 明细详见表-12-5
合 计 |  | 23060.01 |  | -
注：材料（工程设备）暂估单价进入清单项目综合单价，此处不汇总。 表-12

## G.2 暂列金额明细表(表-12-1)【维修工程】
暂列金额明细表
工程名称： | 巴中市中心血站维修工程【维修工程】 | 标段： |  | 第1页 共1页
序号 | 项目名称 | 计量单位 | 暂定金额(元) | 备注
1 | 暂列金额 | 项 | 10260.01
合 计 |  |  | 10260.01 | -
注：此表由招标人填写，如不能详列，也可只列暂定金额总额，投标人应将上述暂列金额计入投标总价中。 表-12-1

## G.3 材料(工程设备)暂估单价表(表-12-2)【维修工程】
材料(工程设备)暂估单价及调整表
工程名称： |  | 巴中市中心血站维修工程【维修工程】 |  |  |  |  | 标段： |  |  | 第1页 共1页
序号 | 材料(工程设备) 名称、规格、型号 |  | 计量 单位 | 数量 |  | 暂估(元) |  | 确认(元) |  | 差额±(元) |  | 备注
|  |  |  | 暂估 | 确认 | 单价 | 合价 | 单价 | 合价 | 单价 | 合价
合计
注：此表由招标人填写“暂估单价”，并在备注栏说明暂估价的材料、工程设备拟用在那些清单项目上，投标人应将上述材料、工程设备暂估单价计入工程量清单综合单价报价中。 表-12-2

## G.4 专业工程暂估价表(表-12-3)【维修工程】
专业工程暂估价及结算价表
工程名称： |  | 巴中市中心血站维修工程【维修工程】 |  |  | 标段： |  | 第1页 共1页
序号 | 工程名称 |  | 工程内容 | 暂估金额(元) |  | 结算金额(元) | 差额±(元) | 备注
2.2.1 | 琉璃瓦拆除 |  |  | 800.00
2.2.2 | 灯箱 |  |  | 500.00
2.2.3 | 更换窗帘 |  |  | 5000.00
2.2.4 | 原旧钢梯拆除 |  |  | 1500.00
2.2.5 | 材料二次搬运费、建渣外运费及倒场费用 |  |  | 5000.00
合 计 |  |  |  | 12800.00 |  | - | - | -
注：此表“暂估金额”由招标人填写，投标人应将“暂估金额”计入投标总价中。结算时按合同约定结算金额填写。
表-12-3

## G.5 计日工表(表-12-4)【维修工程】
计 日 工 表
工程名称： | 巴中市中心血站维修工程【维修工程】 |  |  | 标段： |  |  | 第1页 共1页
编号 | 项目名称 | 单位 | 暂定数量 |  | 实际数量 | 综合单价（元） | 合价（元）
[7 empty] | 暂定 | 实际
一 | 人工
1 | 土建、市政、园林绿化、抹灰工程、构筑物、城市轨道交通、爆破、房屋建筑维修与加固工程普工 | 工日
2 | 土建、市政、园林绿化、构筑物、城市轨道交通、房屋建筑维修与加固工程混凝土工 | 工日
3 | 土建、市政、园林绿化、抹灰工程、构筑物、城市轨道交通、爆破、房屋建筑维修与加固工程技工 | 工日
4 | 装饰普工（抹灰工程除外） | 工日
5 | 装饰技工（抹灰工程除外） | 工日
6 | 装饰细木工 | 工日
7 | 通用安装技工 | 工日
8 | 通用安装普工 | 工日
人工小计
二 | 材料
材料小计
三 | 施工机械
施工机械小计
四、综合费
总 计
注：此表项目名称、暂定数量由招标人填写，编制招标控制价时，单价由招标人按相关计价规定确定；投标时，单价由投标人自主报价，按暂定数量计算合价计入投标总价中。结算时，按发承包双方确定的实际数量计算合价。 表-12-4

## G.6 总承包服务费计价表(表-12-5)【维修工程】
总承包服务费计价表
工程名称： | 巴中市中心血站维修工程【维修工程】 |  |  | 标段： |  | 第1页 共1页
序号 | 项目名称 | 项目价值(元） | 服务内容 | 计算基础 | 费率（%） | 金额（元）
- | 合计 | - | - | - | - | -
注：此表项目名称、服务内容由招标人填写，编制招标控制价时，费率及金额由招标人按相关计价规定确定；投标时，费率及金额由投标人自主报价，计入投标总价中。 表-12-5

## H 规费、税金项目清单计价表(表-13)【维修工程】
规费、税金项目计价表
工程名称： | 巴中市中心血站维修工程【维修工程】 |  | 标段： |  | 第1页 共1页
序号 | 项目名称 | 计算基础 | 计算基数 | 计算费率（％） | 金额(元)
1 | 规费 | 分部分项清单定额人工费+单价措施项目清单定额人工费
1.1 | 社会保险费 | 分部分项清单定额人工费+单价措施项目清单定额人工费
(1) | 养老保险费 | 分部分项清单定额人工费+单价措施项目清单定额人工费
(2) | 失业保险费 | 分部分项清单定额人工费+单价措施项目清单定额人工费
(3) | 医疗保险费 | 分部分项清单定额人工费+单价措施项目清单定额人工费
(4) | 工伤保险费 | 分部分项清单定额人工费+单价措施项目清单定额人工费
(5) | 生育保险费 | 分部分项清单定额人工费+单价措施项目清单定额人工费
1.2 | 住房公积金 | 分部分项清单定额人工费+单价措施项目清单定额人工费
1.3 | 工程排污费 | 按工程所在地环境保护部门收取标准，按实计入
2 | 销项增值税额 | 分部分项工程费+措施项目费+其他项目费+规费+创优质工程奖补偿奖励费-按规定不计税的工程设备金额-除税甲供材料（设备）设备费
合计
表-13

## L.2 承包人提供主要材料和工程设备一览表(表-21)【维修~
承包人提供主要材料和工程设备一览表 （适用造价信息差额调整法）
工程名称： | 巴中市中心血站维修工程【维修工程】 |  |  |  | 标段： |  |  | 第1页 共1页
序号 | 名称、规格、型号 | 单位 | 数量 | 风险系数(%) |  | 基准单价(元) | 投标单价(元) | 发承包人确认单价(元) | 备注
注：1.此表由招标人填写除“投标单价”栏的内容，投标人在投标时自主确定投标单价。 2.招标人应优先采用工程造价管理机构发布的单价作为基准单价，未发布的，通过市场调查确定其基准单价。 表-21