## C.1 工程项目招标工程量清单扉页(扉1)
| 通江县献血屋装修及安装项目 |  |  | 工程
招标工程量清单
招 标 人: |  | 造价咨询人:
| (单位盖章) |  | （单位盖章）
法定代表人 或其授权人: |  | 法定代表人 或其授权人:
| (签字或盖章) |  | (签字或盖章)
编 制 人: |  | 复 核 人:
| (造价人员签字盖专用章) |  | (一级造价工程师签字盖专用章)
编 制 时 间: |  | 复 核 时 间:
扉-1

## D 工程计价总说明(表-01)
总 说 明
工程名称： | 通江县献血屋装修及安装项目 | 第1页 共2页
1.工程概况
(1)工程名称：通江县献血屋装饰工程 (2)工程地址：巴中市通江县 (3)建设单位：巴中市中心血站 (4)设计单位：巴中市中心血站 (5)工程主要内容包括：轻钢龙骨隔墙、天棚吊顶、地面和门窗、强弱电工程,以及相关医疗办公设备等。
2.工程招标和分包范围
设计图纸及工程量清单范围内的全部工程项目。
3.工程量清单编制依据
（1）住房城乡建设厅关于贯彻实施《建设工程工程量清单计价规范》（GB50500-2013）及《房屋建筑装饰工程工程量计算规范》（GB50854-2013）等9本工程量计算规范有关事项的通知（川建造价发[2013]370号）； （2）《建筑工程工程量清单计价规范》（GB50500-2013)； （3）《四川省建设工程工程量清单计价定额》(2020)及相关配套文件； （4）住房和城乡建设部、财政部关于印发《建筑安装工程费用项目组成》的通知（建标[2013]44号）； （5）四川省建设工程造价总站关于对各市、州2020年《四川省建设工程工程量清单计价定额》人工费调整的批复（川建价发[2021]4号）； （6）与本工程有关的标准（包括标准图集）、规范、技术文件； （7）业主单位提供的《通江县献血屋装饰工程》施工图； （8）材料价格按《四川省造价工程信息》2021年第7月的巴中市信息价调整，钢材按7月上半月信息价调整(注：材料价格为不含税信息价)，对于工程造价信息没有发布价格信息的材料，其价格根据市场价格（不含税）计算，投标人在投标时，应自主进行报价；
4.工程质量、材料、施工等的特殊要求
（1）工程质量标准：合格； （2）材料标准：建设单位确认的合格材料； （3）施工要求：严格按现行国家施工验收相关规范、规定施工。
5.其他需说明的问题
表-01
总 说 明
工程名称： | 通江县献血屋装修及安装项目 | 第2页 共2页
5.其他需说明的问题 （1）本工程实际施工过程中，工程量清单范围外增减工程项目、数量，必须依据相关文件按规定调整办理结算； （2）本工程分部分项工程量清单和单价措施项目清单中项目特征是重点描述及主要内容，对采用标准图集或施工图纸能够全部或部分满足项目特征描述要求的未进行详细描述，施工企业自主报价应依据项目特征、标准图集、设计文件、技术说明等文件计算包括完成所有工序工作内容的全部费用，自主报价，除非项目特征明确表示某项工作另列清单项目，投标人不得以清单特征描述不全为由提出招标清单漏项； （3）本工程安全文明施工费在编制招标控制价（最高投标限价）时按足额计取，即环境保护费、文明施工、安全施工、临时设施费费率按基本费费率加现场评价费最高费率计列，竣工结算时将根据《安全文明施工措施评价及费率测定表》据实调整； （4）本工程规费按Ⅰ档计算，竣工结算时应按相关文件调整； （5）本工程暂列金按分部分项工程量清单.合价+措施项目清单.合价的10%计列，结算时据实调整； （6）应业主要求,体检征询吧台、初筛检验吧台、钢制储物货架列为专业工程暂估价，具体详专业工程暂估价表，结算时按实调整； （7）经现场踏勘，并经业主同意，取消了已实施完成的芝麻白花岗石台阶面 ； （8）说明未尽事项，以计价规范、工程量计算规范、计价管理办法、招标文件以及有关法律、法规、建设行政主管部门颁发的文件为准；
表-01

## F.1.1 分部分项工程清单计价表(表-08)【装饰工程】
分部分项工程清单与计价表
工程名称： |  | 通江县献血屋装修及安装项目【装饰工程】 |  |  |  | 标段： |  |  | 第1页共9页
序号 | 项目编码 |  | 项目名称 | 项目特征描述 | 计量 单位 | 工程量 | 金额（元）
[7 empty] | 综合单价 | 合价 | 其中
[9 empty] | 定额人工费 | 定额机械费 | 暂估价
装饰工程
1 | 010904001001 |  | 楼面聚乙烯丙纶复合防水卷材 1.2mm厚 | 1.卷材品种规格：聚乙烯丙纶复合防水卷材 2.卷材品种厚度：1.2mm厚 | m2 | 50.56
2 | 011101006002 |  | 1:2水泥砂浆地面找平层 20mm厚 | 1.找平层厚度：20mm厚 2.砂浆配合比：1:2水泥砂浆找平压光 | m2 | 50.56
3 | 011103001003 |  | 4mm厚PVC塑胶板地面 | 1.粘结层材料种类： 粘接剂 2.面层材料品种、规格、颜色：4mm厚PVC塑胶板（颜色业主自定） | m2 | 50.56
4 | 011207001004 |  | 轻钢龙骨纸面石膏板隔墙 | 1.龙骨材料种类、规格、中距：轻钢龙骨 中距横1500mm 竖600mm 2.基层材料种类、规格：纸面石膏板（双面） 12mm厚 3.其它：满足规范要求 | m2 | 42.95
5 | 011207001005 |  | UV板墙面装饰面板 | 1.基层材料种类、规格：木工板 12mm 2.面层材料品种、规格、颜色：UV面板（颜色业主自定） 3.其它：满足规范要求 | m2 | 94.87
本页小计
表-08
分部分项工程清单与计价表
工程名称： |  | 通江县献血屋装修及安装项目【装饰工程】 |  |  |  | 标段： |  |  | 第2页共9页
序号 | 项目编码 |  | 项目名称 | 项目特征描述 | 计量 单位 | 工程量 | 金额（元）
[7 empty] | 综合单价 | 合价 | 其中
[9 empty] | 定额人工费 | 定额机械费 | 暂估价
6 | 011210003006 |  | 12mm厚钢化磨砂玻璃隔断 | 1.边框材料种类：不锈钢边框 2.边框规格：80mm×80mm×80mm×1.2mm 3.玻璃品种、规格、颜色：12mm厚钢化磨砂玻璃 4.嵌缝、塞口材料品种：满足规范要求 | m2 | 5.76
7 | 011105004007 |  | UV板踢脚线 | 1.踢脚线高度：100mm 2.粘结层材料种类：XY401粘接剂 3.面层材料种类、规格、颜色：UV板踢脚线（颜色业主自定） | m2 | 3.27
8 | 011302001008 |  | T型卡式龙骨铝天花板吊顶 600mm×600mm | 1.吊顶形式：T型卡式龙骨铝天花板吊顶，平面 2.龙骨材料种类、规格、中距：φ8钢筋吊杆、双向吊点、中距900mm。T型卡式龙骨，中距600mm 3.面层材料品种、规格、品牌、颜色：铝天花板 600mm×600mm（闭缝） 4.铝质收边线 宽25 | m2 | 50.56
本页小计
表-08
分部分项工程清单与计价表
工程名称： |  | 通江县献血屋装修及安装项目【装饰工程】 |  |  |  | 标段： |  |  | 第3页共9页
序号 | 项目编码 |  | 项目名称 | 项目特征描述 | 计量 单位 | 工程量 | 金额（元）
[7 empty] | 综合单价 | 合价 | 其中
[9 empty] | 定额人工费 | 定额机械费 | 暂估价
9 | 010802004009 |  | 成品防盗门 M1021 | 1.门类型：成品防盗门 2.门规格：M1021 3.五金材料：门锁、防盗门扣、门眼等 | 樘 | 1
10 | 010803001010 |  | 铝合金卷帘门 | 1.门材质：铝合金1.2mm厚 2.外围尺寸：3000mm×4.800mm 3.五金材料：防盗锁 4.启动方式：手动 | m2 | 12.6
11 | 010807001011 |  | 铝合金5+9A+5中空玻璃推拉窗 | 1.窗类型：铝合金中空玻璃推拉窗LTC2424 2.窗洞尺寸：2400mm×2400mm 3.材料种类：铝合金80系列1.2mm厚 4.玻璃品种、厚度：5+9A+5中空玻璃 5.五金材料：滑轮滑轨、卡锁 | m2 | 23.04
本页小计
表-08
分部分项工程清单与计价表
工程名称： |  | 通江县献血屋装修及安装项目【装饰工程】 |  |  |  | 标段： |  |  | 第4页共9页
序号 | 项目编码 |  | 项目名称 | 项目特征描述 | 计量 单位 | 工程量 | 金额（元）
[7 empty] | 综合单价 | 合价 | 其中
[9 empty] | 定额人工费 | 定额机械费 | 暂估价
12 | 011205001013 |  | 干挂芝麻白花岗石柱面 厚25mm | 1.柱体材料：砼柱 2.柱截面类型、尺寸：矩形 3.挂贴方式：干挂 4.面层材料品种、规格、品牌、颜色：600mm×600mm芝麻白花岗石 厚25mm 5.缝宽、嵌缝材料种类：嵌缝胶勾缝 | m2 | 12.6
13 | 011205001014 |  | 干挂石材钢骨架 | 1.钢骨架品种：角钢 2.钢骨架规格：∠50mm×50mm×5mm 3.其它：满足规范要求 | t | 0.066
14 | 010802001015 |  | 不锈钢带框地弹门 | 1.门类型：不锈钢带框地弹门M1522 2.材料种类：详设计 3.玻璃品种、厚度：12mm厚钢化玻璃 4.五金材料：地弹簧、L型执手锁 不锈钢管子拉手 | m2 | 9.3
分部小计
电气工程
本页小计
表-08
分部分项工程清单与计价表
工程名称： |  | 通江县献血屋装修及安装项目【装饰工程】 |  |  |  | 标段： |  |  | 第5页共9页
序号 | 项目编码 |  | 项目名称 | 项目特征描述 | 计量 单位 | 工程量 | 金额（元）
[7 empty] | 综合单价 | 合价 | 其中
[9 empty] | 定额人工费 | 定额机械费 | 暂估价
15 | 030404017016 |  | 成套配电箱 | 1.名称：成套配电箱（含箱内系统图所示全部内容） 2.技术参数：具体配置详见系统图纸 3.安装方式：嵌入式安装 4.箱体安装、开孔、配管、盘柜防火、堵洞、焊压接线端子、盘柜配线整理、接地 5.其他未尽事宜：满足设计及施工验收规范要求 | 台 | 1
16 | 030404034017 |  | 双联双控开关 | 1.名称：双联双控开关 2.规格：详设计 3.安装方式：墙上暗装，底边距地1.3m 4.其他：满足设计及规范要求 | 个 | 2
本页小计
表-08
分部分项工程清单与计价表
工程名称： |  | 通江县献血屋装修及安装项目【装饰工程】 |  |  |  | 标段： |  |  | 第6页共9页
序号 | 项目编码 |  | 项目名称 | 项目特征描述 | 计量 单位 | 工程量 | 金额（元）
[7 empty] | 综合单价 | 合价 | 其中
[9 empty] | 定额人工费 | 定额机械费 | 暂估价
17 | 030411001018 |  | 电气配管 PC20 | 1.名称：电线管 2.材质：刚性阻燃管 3.规格：PC-20 4.敷设形式及部位：混凝土结构内明配、暗配、吊顶内综合考虑 5.其它：满足设计及规范要求 | m | 124.64
18 | 030411001020 |  | 电气配管 PC25 | 1.名称：电线管 2.材质：刚性阻燃管 3.规格：PVC-25 4.敷设形式及部位：混凝土结构暗配 5.其它：满足设计及规范要求 | m | 36.22
19 | 030411004021 |  | 电气配线 ZRBV-2.5mm2 | 1.配线形式：综合 2.导线型号、材质、规格：铜芯线 ZRBV-2.5mm2 3.敷设部位或线制：照明线路 4.其他：满足设计及规范要求 | m | 192.9
本页小计
表-08
分部分项工程清单与计价表
工程名称： |  | 通江县献血屋装修及安装项目【装饰工程】 |  |  |  | 标段： |  |  | 第7页共9页
序号 | 项目编码 |  | 项目名称 | 项目特征描述 | 计量 单位 | 工程量 | 金额（元）
[7 empty] | 综合单价 | 合价 | 其中
[9 empty] | 定额人工费 | 定额机械费 | 暂估价
20 | 030411004022 |  | 电气配线 ZRBV-4mm2 | 1.配线形式：综合 2.导线型号、材质、规格：铜芯线 ZRBV-4mm2 3.敷设部位或线制：照明线路 4.其他：满足设计及规范要求 | m | 181.02
21 | 030411004023 |  | 电气配线 ZRBV-6mm2 | 1.配线形式：综合 2.导线型号、材质、规格：铜芯线 ZRBV-6mm2 3.敷设部位或线制：照明线路 4.其他：满足设计及规范要求 | m | 89.7
22 | 030404035024 |  | 空调插座 | 1.名称：空调插座 2.型号、规格：250V 10A 3.安装方式：墙上暗装，底边距地2.2m 4.其他：满足设计及规范要求 | 个 | 2
本页小计
表-08
分部分项工程清单与计价表
工程名称： |  | 通江县献血屋装修及安装项目【装饰工程】 |  |  |  | 标段： |  |  | 第8页共9页
序号 | 项目编码 |  | 项目名称 | 项目特征描述 | 计量 单位 | 工程量 | 金额（元）
[7 empty] | 综合单价 | 合价 | 其中
[9 empty] | 定额人工费 | 定额机械费 | 暂估价
23 | 030404035025 |  | 五孔暗装插座 | 1.名称：五孔插座 2.型号、规格：250V 10A 3.安装方式：墙上暗装，底边距地0.3m 4.其他：满足设计及规范要求 | 个 | 31
24 | 030412001026 |  | LED集成吊顶灯 600×600mm 32W | 1.名称：LED集成吊顶灯 2.型号：32W 3.规格：600×600mm 4.类型：嵌入式 | 套 | 4
25 | 031001006027 |  | PP-R给水管 DN20 | 1.安装部位：室内 2.输送介质：给水 3.材质：PPR 4.型号、规格：DN20mm 5.连接方式：热熔连接 | m | 10
26 | 031004014029 |  | 可旋转水龙头 DN20 | 1.材质：不锈钢 2.型号、规格：可旋转水龙头 DN20 3.其它：满足规范要求 | 个 | 1
27 | 031001006028 |  | PVC塑料管 DN50 | 1.安装部位：室内 2.输送介质：排水 3.材质：PVC 4.型号、规格：DN50mm 5.连接方式：粘接连接 | m | 10
本页小计
表-08
分部分项工程清单与计价表
工程名称： |  | 通江县献血屋装修及安装项目【装饰工程】 |  |  |  | 标段： |  |  | 第9页共9页
序号 | 项目编码 |  | 项目名称 | 项目特征描述 | 计量 单位 | 工程量 | 金额（元）
[7 empty] | 综合单价 | 合价 | 其中
[9 empty] | 定额人工费 | 定额机械费 | 暂估价
28 | 031004008030 |  | 成品拖布池 | 1.材质：陶瓷拖布池 2.规格、类型：详设计 3.综合单价内含上、下水附件 4.其它：满足规范要求 | 组 | 1
29 | 031004003031 |  | 成品洗手盆 | 1.材质：陶瓷洗手盆 2.规格、类型：详设计 3.综合单价内含上、下水附件 4.其它：满足规范要求 | 组 | 1
30 | 030502005032 |  | 超五类双绞线 UTP.4P.CAT5e | 1.名称：超五类双绞线 2.规格：UTP.4P.CAT5e 3.敷设方式：暗敷 | m | 50.14
31 | 030701003033 |  | 立式空调 3P | 1.安装立式空调 3P 空调器附墙安装 2.包含空调铜管、辅材等其他材料 | 台 | 1
分部小计
本页小计
合 计
表-08

## F.1.2 单价措施项目清单计价表(表-08)【装饰工程】
单价措施项目清单与计价表
工程名称： |  | 通江县献血屋装修及安装项目【装饰工程】 |  |  |  | 标段： |  |  | 第1页共1页
序号 | 项目编码 |  | 项目名称 | 项目特征描述 | 计量 单位 | 工程量 | 金额（元）
[7 empty] | 综合单价 | 合价 | 其中
[9 empty] | 定额人工费 | 定额机械费 | 暂估价
脚手架工程
1 | 011701006042 |  | 满堂脚手架 | 1．搭设方式：满足设计和规范要求 2．脚手架材质：综合考虑 | m2 | 50.56
小计
本页小计
合 计
表-08

## F.4 总价措施项目清单与计价表(表-11)【装饰工程】
总价措施项目清单与计价表
工程名称： | 通江县献血屋装修及安装项目【装饰工程】 |  |  | 标段： |  |  | 第1页共2页
序号 | 项目编码 | 项目名称 | 计算基础 | 费率 （%） | 金额 （元） | 调整费率 (%) | 调整后金额 (元) | 备注
定额(人工费+机械费)
1 | 011707001034 | 安全文明施工费
1.1 | ① | 环境保护费 | 分部分项工程及单价措施项目(定额人工费+定额机械费) | 1.1
1.2 | ② | 文明施工费 | 分部分项工程及单价措施项目(定额人工费+定额机械费) | 2.5
1.3 | ③ | 安全施工费 | 分部分项工程及单价措施项目(定额人工费+定额机械费) | 3.9
1.4 | ④ | 临时设施费 | 分部分项工程及单价措施项目(定额人工费+定额机械费) | 6.4
2 | 011707002035 | 夜间施工增加费
3 | 011707003036 | 非夜间施工照明
4 | 011707004037 | 二次搬运费
5 | 011707005038 | 冬雨季施工增加费
6 | 011707006039 | 地上、地下设施、建筑物的临时保护设施
7 | 011707007040 | 已完工程及设备保护费
注：按施工方案计算的措施费，若无“计算基础”和“费率”的数值，也可只填“金额”数值，但应在备注栏说明施工方案出处或计算方法。用于投标报价时，“调整费率”及“调整后的金额”无需填写。
表-11
总价措施项目清单与计价表
工程名称： | 通江县献血屋装修及安装项目【装饰工程】 |  |  | 标段： |  |  | 第2页共2页
序号 | 项目编码 | 项目名称 | 计算基础 | 费率 （%） | 金额 （元） | 调整费率 (%) | 调整后金额 (元) | 备注
定额(人工费+机械费)
8 | 011707008041 | 工程定位复测费
合计
注：按施工方案计算的措施费，若无“计算基础”和“费率”的数值，也可只填“金额”数值，但应在备注栏说明施工方案出处或计算方法。用于投标报价时，“调整费率”及“调整后的金额”无需填写。
表-11

## G.1 其他项目清单与计价汇总表(表-12)【装饰工程】
其他项目清单与计价汇总表
工程名称： | 通江县献血屋装修及安装项目【装饰工程】 | 标段： |  | 第1页共1页
序号 | 项 目 名 称 | 金额(元) | 结算金额（元） | 备注
1 | 暂列金额 |  |  | 明细详见表-12-1
2 | 暂估价
2.1 | 材料(工程设备)暂估价/结算价 |  |  | 明细详见表-12-2
2.2 | 专业工程暂估价/结算价 |  |  | 明细详见表-12-3
3 | 计日工 |  |  | 明细详见表-12-4
4 | 总承包服务费 |  |  | 明细详见表-12-5
合 计 |  | - | - | -
注：材料（工程设备）暂估单价进入清单项目综合单价，此处不汇总。 表-12

## G.1 其他项目清单与计价汇总表(表-12)-带金额【装饰工~
其他项目清单与计价汇总表
工程名称： | 通江县献血屋装修及安装项目【装饰工程】 | 标段： |  | 第1页共1页
序号 | 项 目 名 称 | 金额(元) | 结算金额（元） | 备注
1 | 暂列金额 | 7063.26 |  | 明细详见表-12-1
2 | 暂估价 | 9300.00
2.1 | 材料(工程设备)暂估价/结算价 | - |  | 明细详见表-12-2
2.2 | 专业工程暂估价/结算价 | 9300.00 |  | 明细详见表-12-3
3 | 计日工 |  |  | 明细详见表-12-4
4 | 总承包服务费 |  |  | 明细详见表-12-5
合 计 |  | 16363.26 | - | -
注：材料（工程设备）暂估单价进入清单项目综合单价，此处不汇总。 表-12

## G.2 暂列金额明细表(表-12-1)【装饰工程】
暂列金额明细表
工程名称： | 通江县献血屋装修及安装项目【装饰工程】 | 标段： |  |  | 第1页共1页
序号 | 项目名称 |  | 计量单位 | 暂定金额(元) | 备注
1 | 暂列金额 |  | 项 | 7063.26
合 计 |  |  |  | 7063.26 | -
注：此表由招标人填写，如不能详列，也可只列暂定金额总额，投标人应将上述暂列金额计入投标总价中。 表-12-1

## G.3 材料(工程设备)暂估单价及调整表(表-12-2)【装~
材料(工程设备)暂估单价及调整表
工程名称： |  | 通江县献血屋装修及安装项目【装饰工程】 |  |  |  |  | 标段: |  |  | 第1页共1页
序号 | 材料(工程设备) 名称、规格、型号 |  | 计量 单位 | 数量 |  | 暂估(元) |  | 确认(元) |  | 差额±(元) |  | 备注
|  |  |  | 暂估 | 确认 | 单价 | 合价 | 单价 | 合价 | 单价 | 合价
合计
注：此表由招标人填写“暂估单价”，并在备注栏说明暂估价的材料、工程设备拟用在那些清单项目上，投标人应将上述材料、工程设备暂估单价计入工程量清单综合单价报价中。工程结算时，依据承发包双方确认价调整差额。 表-12-2

## G.4 专业工程暂估价表(表-12-3)【装饰工程】
专业工程暂估价及结算价表
工程名称： | 通江县献血屋装修及安装项目【装饰工程】 |  |  | 标段： |  | 第1页 共1页
序号 | 工程名称 | 工程内容 | 暂估金额(元) | 结算金额(元) | 差额±（元） | 备注
2.2.1 | 体检征询吧台（人造大理石台面、亚克力板立面） |  | 3600.00
2.2.2 | 初筛检验吧台（人造大理石台面、亚克力板立面） |  | 3150.00
2.2.3 | 钢制储物货架 高2m |  | 2550.00
合 计 |  |  | 9300.00 | - | - | -
注：此表“暂估金额”由招标人填写，投标人应将“暂估金额”计入投标总价中。结算时按合同约定结算金额填写。 表-12-3

## G.5 计日工表(表-12-4)【装饰工程】
计 日 工 表
工程名称： |  | 通江县献血屋装修及安装项目【装饰工程】 |  |  | 标段： |  | 第1页共1页
编号 |  | 项目名称 | 单位 | 暂定数量 | 实际数量 | 综合单价(元) | 合价(元)
[7 empty] | 暂定 | 实际
一 |  | 人工
1 |  | 房屋建筑、仿古建筑、市政、园林绿化、抹灰工程、构筑物、爆破、城市轨道交通、既有及小区改造房屋建筑维修与加固、城市地下综合管廊、绿色建筑、装配式房屋建筑、城市道路桥梁养护维修、排水管网非开挖修复工程普工 | 工日
2 |  | 装饰（抹灰工程除外）、通用安装工程普工 | 工日
3 |  | 房屋建筑、仿古建筑、市政、园林绿化、抹灰工程、构筑物、爆破、城市轨道交通、既有及小区改造房屋建筑维修与加固、城市地下综合管廊、绿色建筑、装配式房屋建筑、城市道路桥梁养护维修、排水管网非开挖修复工程技工 | 工日
4 |  | 装饰（抹灰工程除外）、通用安装工程技工 | 工日
5 |  | 高级技工 | 工日
人工小计
二 |  | 材料
材料小计
三 |  | 施工机械
施工机械小计
总 计
注: | 1、此表项目名称、暂定数量由招标人填写，编制招标控制价时，单价由招标人按有关计价规定确定；投标时，单价由投标人自主报价，按暂定数量计算合价计入投标总价中。结算时，按发承包双方确认的实际数量计算合价。若采用一般计税法，材料单价、施工机械台班单价应不含税。 2、此表综合单价中包括管理费、利润、安全文明施工费等。
表-12-4

## G.6 总承包服务费计价表(表-12-5)【装饰工程】
总承包服务费计价表
工程名称： | 通江县献血屋装修及安装项目【装饰工程】 |  |  | 标段： | 第1页共1页
序号 | 项目名称 | 项目价值 (元） | 服务内容 | 计算基础 | 费率（%） | 金额（元）
| 合 计 | - | - |  | -
注：此表项目名称、服务内容由招标人填写，编制招标控制价时，费率及金额由招标人按有关计价规定确定；投标时，费率及金额由投标人自主报价，计入投标总价中。 表-12-5

## K.2 承包人提供主要材料和工程设备一览表(表-20)【装饰~
承包人提供主要材料和工程设备一览表 （适用造价信息差额调整法）
工程名称： |  | 通江县献血屋装修及安装项目【装饰工程】 |  |  |  | 标段： |  |  | 第1页共1页
序号 |  | 名称、规格、型号 | 单位 | 数量 | 风险系数% |  | 基准单价(元) | 投标单价(元) | 发承包人确认单价(元) | 备注
注: | 1.此表由招标人填写除“投标单价”栏的内容，投标人在投标时自主确定投标单价。 2.招标人应优先采用工程造价管理机构发布的单价作为基准单价，未发布的，通过市场调查确定其基准单价。
表-20